## Lot 10 Data (100,200,350)
Lot 10 Correction Coefficients using 100, 200, 350g:
A = 0.9623
B = -0.0176 |  | RMS Error= | 0.8082%
Lot 10 Extractor Test Data
G | Warm Soak (100 F) |  | Cold Soak (60 F) |  | Root Mean Square Error Calculation
| 15 Min Spin | 4 Min Spin | 15 Min Spin | 4 Min Spin | Residual | N = | 12
100 | 49% | 53.9% | 51.6% | 57.7% | 2.5735e-06 | A = | 0.9623
200 | 38.7% | 43.4% | 41% | 47.5% | 4.7957e-07 | B = | -0.0176
350 | 32.2% | 36.7% | 33.9% | 39.9% | 1.3983e-06
4.3252e-07
1.5696e-06
Test Point | Lot 3 | Lot 10 | Corrected |  | 2.0831e-06
Warm, 15, 100 | 45.9% | 49% | 45.4% |  | 3.2592e-05
Warm, 15, 200 | 35.7% | 38.7% | 35.48% |  | 4.2312e-07
Warm, 15, 350 | 29.6% | 32.2% | 29.23% |  | 2.6234e-07
Warm, 4, 100 | 49.9% | 53.9% | 50.11% |  | 9.3067e-06
Warm, 4, 200 | 40.4% | 43.4% | 40.01% |  | 7.2123e-06
Warm, 4, 350 | 33.1% | 36.7% | 33.56% |  | 6.9851e-06
Cold, 15, 100 | 49.7% | 51.6% | 47.9%
Cold, 15, 200 | 37.9% | 41% | 37.7%
Cold, 15, 350 | 30.7% | 33.9% | 30.86%
Cold, 4, 100 | 52.8% | 57.7% | 53.77%
Cold, 4, 200 | 43.1% | 47.5% | 43.95%
Cold, 4, 350 | 35.8% | 39.9% | 36.64%

## Interaction Plot(100,200,350)
Statistical Test for Lot x Spin Speed Interaction - - - Lot #10 | [10 empty] | 2003-04-21
Test | Lot # 3 | Lot # 10 |  | Lot # 3 | Lot # 10
C - 4-100 | 0.528 | 0.577 | 100 | 0.49575 | 0.5305
W- 4-100 | 0.499 | 0.539 | 200 | 0.39275 | 0.4265
C-15-100 | 0.497 | 0.516 | 350 | 0.323 | 0.35675
W-15-100 | 0.459 | 0.49
C - 4-200 | 0.431 | 0.475
W- 4-200 | 0.404 | 0.434
C-15-200 | 0.379 | 0.41
W-15-200 | 0.357 | 0.387
C - 4-350 | 0.358 | 0.399
W - 4-350 | 0.331 | 0.367
C-15-350 | 0.307 | 0.339
W-15-350 | 0.296 | 0.322
ANOVA - Lot #10
|  |  |  | Source | SS | df | MS | F | P-value | F crit
|  |  |  | Speeds | 0.12158 | 2 | 0.060791 | 56.1943 | 1.8209e-08 | 3.5546
|  |  |  | Lots | 0.00697 | 1 | 0.00697 | 6.4431 | 0.020596 | 4.4139
|  |  |  | Interaction | 1.3333e-06 | 2 | 6.6667e-07 | 0.00061626 | 0.99938 | 3.5546
|  |  |  | Within | 0.019472 | 18 | 0.0010818
|  |  |  | Total | 0.14802 | 23
Note - - - P-value > 0.10; interaction is NOT significant.