## Lot 12 Data (100,200,350)
Lot 12 Correction Coefficients using 100, 200, 350g:
A = 0.7165
B = 0.0505 |  | RMS Error= | 0.9677%
Lot 12 Extractor Test Data
G | Warm Soak (100 F) |  | Cold Soak (60 F) |  | Root Mean Square Error Calculation
| 15 Min Spin | 4 Min Spin | 15 Min Spin | 4 Min Spin | Residual | N = | 12
100 | 55.87% | 62.48% | 59.27% | 68.66% | 6.71e-06 | A = | 0.7165
200 | 42.9% | 49.23% | 45.32% | 54.62% | 7.7176e-08 | B = | 0.0505
350 | 34.37% | 39.52% | 35.72% | 43.82% | 5.792e-08
6.9023e-08
5.8837e-08
Test Point | Lot 3 | Lot 12 | Corrected |  | 7.0799e-07
Warm, 15, 100 | 45.9% | 55.87% | 45.08% |  | 4.7657e-05
Warm, 15, 200 | 35.7% | 42.9% | 35.79% |  | 1.4305e-06
Warm, 15, 350 | 29.6% | 34.37% | 29.67% |  | 3.2058e-08
Warm, 4, 100 | 49.9% | 62.48% | 49.82% |  | 2.0877e-05
Warm, 4, 200 | 40.4% | 49.23% | 40.32% |  | 1.1777e-05
Warm, 4, 350 | 33.1% | 39.52% | 33.36% |  | 4.1865e-06
Cold, 15, 100 | 49.7% | 59.27% | 47.52%
Cold, 15, 200 | 37.9% | 45.32% | 37.52%
Cold, 15, 350 | 30.7% | 35.72% | 30.64%
Cold, 4, 100 | 52.8% | 68.66% | 54.24%
Cold, 4, 200 | 43.1% | 54.62% | 44.18%
Cold, 4, 350 | 35.8% | 43.82% | 36.45%

## Interaction Plot(100,200,350)
Statistical Test for Lot x Spin Speed Interaction - - - Lot #12 | [10 empty] | 2003-04-21
Test | Lot # 3 | Lot # 12 |  | Lot # 3 | Lot # 10
C - 4-100 | 0.528 | 0.6866 | 100 | 0.49575 | 0.6157
W- 4-100 | 0.499 | 0.6248 | 200 | 0.39275 | 0.48018
C-15-100 | 0.497 | 0.5927 | 350 | 0.323 | 0.38357
W-15-100 | 0.459 | 0.5587
C - 4-200 | 0.431 | 0.5462
W- 4-200 | 0.404 | 0.4923
C-15-200 | 0.379 | 0.4532
W-15-200 | 0.357 | 0.429
C - 4-350 | 0.358 | 0.4382
W - 4-350 | 0.331 | 0.3952
C-15-350 | 0.307 | 0.3572
W-15-350 | 0.296 | 0.3437
ANOVA - Lot #12
|  |  |  | Source | SS | df | MS | F | P-value | F crit
|  |  |  | Speeds | 0.12158 | 2 | 0.060791 | 56.1943 | 1.8209e-08 | 3.5546
|  |  |  | Lots | 0.00697 | 1 | 0.00697 | 6.4431 | 0.020596 | 4.4139
|  |  |  | Interaction | 1.3333e-06 | 2 | 6.6667e-07 | 0.00061626 | 0.99938 | 3.5546
|  |  |  | Within | 0.019472 | 18 | 0.0010818
|  |  |  | Total | 0.14802 | 23
Note - - - P-value > 0.10; interaction is NOT significant.