## Lot 13 Data (100,200,350)
Lot 13 Correction Coefficients using 100, 200, 350g:
A = 0.8828
B = 0.0015 |  | RMS Error= | 0.9834%
Lot 13 Extractor Test Data
G | Warm Soak (100 F) |  | Cold Soak (60 F) |  | Root Mean Square Error Calculation
| 15 Min Spin | 4 Min Spin | 15 Min Spin | 4 Min Spin | Residual | N = | 12
100 | 51.85% | 56.57% | 53.24% | 61.38% | 4.532e-08 | A = | 0.8828
200 | 40.62% | 45.32% | 42.52% | 48.76% | 8.5077e-07 | B = | 0.0015
350 | 33.36% | 37.77% | 35% | 40.35% | 1.2617e-08
4.6864e-07
6.7164e-07
Test Point | Lot 3 | Lot 13 | Corrected |  | 1.7627e-06
Warm, 15, 100 | 45.9% | 51.9% | 45.97% |  | 6.6824e-05
Warm, 15, 200 | 35.7% | 40.6% | 35.99% |  | 5.3361e-07
Warm, 15, 350 | 29.6% | 33.4% | 29.64% |  | 1.211e-06
Warm, 4, 100 | 49.9% | 56.6% | 50.12% |  | 2.4147e-05
Warm, 4, 200 | 40.4% | 45.3% | 40.14% |  | 1.7067e-07
Warm, 4, 350 | 33.1% | 37.8% | 33.52% |  | 2.2861e-09
Cold, 15, 100 | 49.7% | 53.2% | 47.11%
Cold, 15, 200 | 37.9% | 42.5% | 37.67%
Cold, 15, 350 | 30.7% | 35% | 31.05%
Cold, 4, 100 | 52.8% | 61.4% | 54.35%
Cold, 4, 200 | 43.1% | 48.8% | 43.23%
Cold, 4, 350 | 35.8% | 40.4% | 35.81%

## Interaction Plot(100,200,350)
Statistical Test for Lot x Spin Speed Interaction - - - Lot #13 | [9 empty] | 2005-08-30
Test | Lot # 3 | Lot # 13
C - 4-100 | 0.528 | 0.614 |  |  |  | Lot # 3 | Lot # 10
W- 4-100 | 0.499 | 0.566 |  |  | 100 | 0.49575 | 0.55775
C-15-100 | 0.497 | 0.532 |  |  | 200 | 0.39275 | 0.443
W-15-100 | 0.459 | 0.519 |  |  | 350 | 0.323 | 0.3665
C - 4-200 | 0.431 | 0.488
W- 4-200 | 0.404 | 0.453 |  |  |  | Lot # 13 | Lot # 3
C-15-200 | 0.379 | 0.425 |  |  | 100 | 0.55775 | 0.49575
W-15-200 | 0.357 | 0.406 |  |  | 200 | 0.443 | 0.39275
C - 4-350 | 0.358 | 0.404 |  |  | 350 | 0.3665 | 0.323
W - 4-350 | 0.331 | 0.378
C-15-350 | 0.307 | 0.35
W-15-350 | 0.296 | 0.334
ANOVA - Lot #13
|  |  | Source | SS | df | MS | F | P-value | F crit
|  |  | Speeds | 0.1342 | 2 | 0.0671 | 60.9531 | < 0.001 | 3.5546
|  |  | Lots | 0.016172 | 1 | 0.016172 | 14.6905 | 0.0012189 | 4.4139
|  |  | Interaction | 0.00035058 | 2 | 0.00017529 | 0.15923 | 0.85399 | 3.5546
|  |  | Within | 0.019815 | 18 | 0.0011008
|  |  | Total | 0.17054 | 23
Note - - - P-value > 0.10; interaction is NOT significant.